## Sheet1
Comment | Designator | Footprint | LCSC Part #
POW | J6 | Screw_Terminal_01x02_P5.0mm
INTPAD | TP1 | TestPoint_Pad_D1.0mm_noSilk
OSC | OSC1 | TestPoint_Pad_D1.0mm_noSilk
HSE | HSE1 | TestPoint_Pad_D1.0mm_noSilk
LED_DAT | DAT1 | TestPoint_Pad_D1.0mm_noSilk
LED_CLK | CLK1 | TestPoint_Pad_D1.0mm_noSilk
3V3_REGOUT | 3V3 | TestPoint_Pad_D1.0mm_noSilk
LED_OUT | J4 | Screw_Terminal_01x04_P5.0mm
100nF | C20,C19,C17,C15 | C_0402_1005Metric | C1525
100nF | C16 | C_0603_1608Metric | C14663
TIM3_2 | D5 | LED_0603_1608Metric | C72041
PWR_LED | D4 | LED_0603_1608Metric | C2286
TIM3_1 | D3 | LED_0603_1608Metric | C72041
LED_B | D2 | LED_0603_1608Metric | C72038
LED_A | D1 | LED_0603_1608Metric | C72043
Crystal_GND24_16MHz | Y2 | Crystal_SMD_3225-4Pin_3.2x2.5mm | C13738
Crystal_GND24_25MHz | Y1 | Crystal_SMD_3225-4Pin_3.2x2.5mm | C9006
AMS1117-3.3 | U3 | SOT-223-3_TabPin2 | C6186
STM32F030C8Tx | U2 | LQFP-48_7x7mm_P0.5mm | C23922
ENC28J60x-SO | U1 | SOIC-28W_7.5x17.9mm_P1.27mm | C47351
1K | R19,R18,R17,R11,R10,R9,R8 | R_0603_1608Metric | C21190
10K | R15,R14,R13,R12,R7 | R_0603_1608Metric | C25804
49.9R 1% | R6,R5,R4,R3 | R_0603_1608Metric | C23185
0R | R2 | R_0603_1608Metric | C21189
2.32K 1% | R1 | R_0603_1608Metric | C4190
BOOT1 | JP2 | SolderJumper-2_P1.3mm_Open_Pad1.0x1.5mm
#ENC_RES | JP1 | SolderJumper-2_P1.3mm_Open_Pad1.0x1.5mm
GPIO2 | J5 | PinHeader_1x04_P2.54mm_Vertical
SWD | J3 | PinHeader_1x04_P2.54mm_Vertical
GPIO1 | J2 | PinHeader_1x04_P2.54mm_Vertical
M100_T1D_WEIDMUELLER | J1 | M100_T1D_WEIDMUELLER
MH | H4,H3,H2,H1 | MountingHole_2.5mm_Pad_Via
FB | FB1 | L_0805_2012Metric | C1017
12pF | C18,C14 | C_0402_1005Metric | C1547
22uF | C13 | C_0805_2012Metric | C45783
1uF | C12 | C_0603_1608Metric | C15849
10uF 16V | C11 | C_1206_3216Metric | C13585
c_100nF | C10,C9,C6,C4,C3,C2,C1 | C_0603_1608Metric | C14663
20pF | C8,C7 | C_0402_1005Metric | C1554
10uF | C5 | C_0805_2012Metric | C15850